## Uloha 6
měření
t [°C] | T [K] | U [V] | I [mA] | R [ohm] | rho [ohm.m] | gamma [S/m] | 1/T [K^-1] | ln(gamma) | Konstanta | Hodnota | Jednotka
20 | 293.15 | 0 | 0 | #DIV/0! | #DIV/0! | #DIV/0! | 0.0034112 | #DIV/0! | q | 1.602e-19 | C
30 | 303.15 | 0.1583 | 0.62753 | 252.2589 | 0.10642 | 9.3966 | 0.0032987 | 2.2403 | Nc | 2.8e+25 | m^-3
40 | 313.15 | 0.1583 | 0.55566 | 284.8864 | 0.12019 | 8.3204 | 0.0031934 | 2.1187 | mu_n | 0.135 | m^2/(V.s)
50 | 323.15 | 0.1583 | 0.51786 | 305.6811 | 0.12896 | 7.7544 | 0.0030945 | 2.0483 | mu_p | 0.048 | m^2/(V.s)
60 | 333.15 | 0.1583 | 0.48702 | 325.038 | 0.13713 | 7.2926 | 0.0030017 | 1.9869 | Wg | 1.11 | eV
70 | 343.15 | 0.1583 | 0.46613 | 339.6048 | 0.14327 | 6.9798 | 0.0029142 | 1.943 | k | 8.6173e-05 | eV/K
80 | 353.15 | 0.1583 | 0.44785 | 353.4666 | 0.14912 | 6.7061 | 0.0028317 | 1.903 | l | 0.016 | m
90 | 363.15 | 0.1583 | 0.42714 | 370.6045 | 0.15635 | 6.396 | 0.0027537 | 1.8557 | S | 6.75e-06 | m^2
100 | 373.15 | 0.1583 | 0.39034 | 405.5439 | 0.17109 | 5.8449 | 0.0026799 | 1.7656
110 | 383.15 | 0.1583 | 0.37542 | 421.6611 | 0.17789 | 5.6215 | 0.0026099 | 1.7266
120 | 393.15 | 0.1583 | 0.37294 | 424.4651 | 0.17907 | 5.5844 | 0.0025436 | 1.72
130 | 403.15 | 0.1583 | 0.35058 | 451.5375 | 0.19049 | 5.2496 | 0.0024805 | 1.6581
140 | 413.15 | 0.1583 | 0.33446 | 473.3002 | 0.19967 | 5.0082 | 0.0024204 | 1.6111
prumer gamma 20-80 °C | 7.7416 | [S/m]
ND | 3.5796e+20 | [m^-3]
teoretický výpočet – vlastní Si
t vlastni Si [°C] | T [K] | gamma_i [S/m] | 1/T [K^-1] | ln(gamma_i)
150 | 423.15 | 0.20144 | 0.0023632 | -1.6023
175 | 448.15 | 0.47085 | 0.0022314 | -0.75321
200 | 473.15 | 1.0062 | 0.0021135 | 0.0061353
225 | 498.15 | 1.9922 | 0.0020074 | 0.68926
250 | 523.15 | 3.6954 | 0.0019115 | 1.3071
275 | 548.15 | 6.4791 | 0.0018243 | 1.8686
300 | 573.15 | 10.8165 | 0.0017447 | 2.3811
325 | 598.15 | 17.3005 | 0.0016718 | 2.8507
350 | 623.15 | 26.6479 | 0.0016048 | 3.2827
375 | 648.15 | 39.7003 | 0.0015429 | 3.6814
400 | 673.15 | 57.4203 | 0.0014856 | 4.0504
grafické určení
1/Tp z grafu [K^-1] | 0.001911 | zpětný převod
Tp [K] | 523.2862
tp [°C] | 250.1362
početní určení přechodové teploty
Tp početně | 556.5836 | [K]
tp početně | 283.4336 | [°C]